## expérience
pointage vidéo |  |  | calculs Excel
t | y | changement | vy | ay
s | m | d'origine | m/s | m.s-2
0 | 0.0105 | 0 | 0
0.067 | 0.019 | -0.0085 | 0.47594 | 6.4447
0.133 | 0.0738 | -0.0633 | 0.85714 | 3.5026
0.2 | 0.133 | -0.1225 | 0.94179 | 1.4028
0.267 | 0.2 | -0.1895 | 1.0451 | 1.0595
0.333 | 0.272 | -0.2615 | 1.0827 | 0.78301
0.4 | 0.344 | -0.3335 | 1.1493 | 0.89777
0.467 | 0.426 | -0.4155 | 1.203 | 0.40416
0.533 | 0.504 | -0.4935 | 1.203 | -0.011391 | vlim =1,2 m.s-1
0.6 | 0.586 | -0.5755 | 1.2015 | -0.05611
0.667 | 0.665 | -0.6545 | 1.1955 | 0.011391
0.733 | 0.745 | -0.7345 | 1.203
0.8 | 0.825 | -0.8145

## méthode d'Euler
Chute d'une bille dans un fluide
paramètres mesurables du système : | [6 empty] | Dt = | 0.01 | s | 100
masse de la bille | m = | 6 | g | = | 0.006 | kg |  | t |  | v théo | a théo
masse volumique du fluide | µ = | 1 | g/mL | = | 1000 | kg/m3 |  | s |  | m/s | m.s-2 |  | pointage vidéo |  |  | calculs Excel
rayon de la bille | r = | 0.6 | cm | = | 0.006 | m |  | 0 |  | 0 | 8.3307 |  | t | y |  | vy | ay | vini = 0 et aini=g(1-µV/m)
constante de pesanteur | g = | 9.81 | m/s2 | = | 9.81 | m/s2 |  | 0.01 |  | 0.083307 | 7.7524 |  | s | m |  | m/s | m.s-2
volume de la bille | V = | 0.90478 | cm3 | = | 9.0478e-07 | m3 |  | 0.02 |  | 0.16083 | 7.2142 | 0.25 | 0 | 0.0105 | 0 | 0
[8 empty] | 0.03 |  | 0.23297 | 6.7133
Evaluation du coefficient de frottement k : | [7 empty] | 0.04 |  | 0.30011 | 6.2473
vitesse limite (mesurée) | vlim = | 1.2 | m/s2 |  |  |  |  | 0.05 |  | 0.36258 | 5.8136
Lorsque la vitesse limite est atteinte v = vlim ; aG = 0 | [7 empty] | 0.06 |  | 0.42071 | 5.41 | 0.25 | 0.067 | 0.019 | -0.0085 | 0.47594 | 6.4447
Poids - Archimède - frottements = m.g - µ.V.g- k.vlim = 0 | [7 empty] | 0.07 |  | 0.47481 | 5.0344
coefficient de frottement | k = g.(m-µV)/vlim |  |  | = | 0.041653 |  |  | 0.08 |  | 0.52516 | 4.6849 | 0.25 | 0.133 | 0.0738 | -0.0633 | 0.85714 | 3.5026
[8 empty] | 0.09 |  | 0.57201 | 4.3597 | 0.25 | 0.2 | 0.133 | -0.1225 | 0.94179 | 1.4028
Méthode d'Euler : | [7 empty] | 0.1 |  | 0.6156 | 4.057 | 0.25 | 0.267 | 0.2 | -0.1895 | 1.0451 | 1.0595
vini = 0 et aini=g(1-µV/m) | [7 empty] | 0.11 |  | 0.65617 | 3.7754 | 0.25 | 0.333 | 0.272 | -0.2615 | 1.0827 | 0.78301
vthéo=apréDt+vpré | [7 empty] | 0.12 |  | 0.69393 | 3.5133 | 0.25 | 0.4 | 0.344 | -0.3335 | 1.1493 | 0.89777
athéo=g(1-µV/m)-(k/m).vthéo = aini - (k/m).vthéo | [7 empty] | 0.13 |  | 0.72906 | 3.2694 | 0.25 | 0.467 | 0.426 | -0.4155 | 1.203 | 0.40416
[8 empty] | 0.14 |  | 0.76175 | 3.0424 | 0.25 | 0.533 | 0.504 | -0.4935 | 1.203 | -0.011391
[8 empty] | 0.15 |  | 0.79218 | 2.8312 | 0.25 | 0.6 | 0.586 | -0.5755 | 1.2015 | -0.05611
[8 empty] | 0.16 |  | 0.82049 | 2.6346 | 0.25 | 0.667 | 0.665 | -0.6545 | 1.1955 | 0.011391
[8 empty] | 0.17 |  | 0.84684 | 2.4517 | 0.25 | 0.733 | 0.745 | -0.7345 | 1.203
[8 empty] | 0.18 |  | 0.87135 | 2.2815 | 0.25 | 0.8 | 0.825 | -0.8145
[8 empty] | 0.19 |  | 0.89417 | 2.1231
[8 empty] | 0.2 |  | 0.9154 | 1.9758
[8 empty] | 0.21 |  | 0.93516 | 1.8386
[8 empty] | 0.22 |  | 0.95354 | 1.711
[8 empty] | 0.23 |  | 0.97065 | 1.5922
[8 empty] | 0.24 |  | 0.98658 | 1.4816
[8 empty] | 0.25 |  | 1.0014 | 1.3788
[8 empty] | 0.26 |  | 1.0152 | 1.2831
[8 empty] | 0.27 |  | 1.028 | 1.194
[8 empty] | 0.28 |  | 1.04 | 1.1111
[8 empty] | 0.29 |  | 1.0511 | 1.034
[8 empty] | 0.3 |  | 1.0614 | 0.96219
[8 empty] | 0.31 |  | 1.071 | 0.89539
[8 empty] | 0.32 |  | 1.08 | 0.83323
[8 empty] | 0.33 |  | 1.0883 | 0.77538
[8 empty] | 0.34 |  | 1.0961 | 0.72155
[8 empty] | 0.35 |  | 1.1033 | 0.67146
[8 empty] | 0.36 |  | 1.11 | 0.62485
[8 empty] | 0.37 |  | 1.1162 | 0.58147
[8 empty] | 0.38 |  | 1.1221 | 0.5411
[8 empty] | 0.39 |  | 1.1275 | 0.50354
[8 empty] | 0.4 |  | 1.1325 | 0.46858
[8 empty] | 0.41 |  | 1.1372 | 0.43605
[8 empty] | 0.42 |  | 1.1415 | 0.40578
[8 empty] | 0.43 |  | 1.1456 | 0.37761
[8 empty] | 0.44 |  | 1.1494 | 0.35139
[8 empty] | 0.45 |  | 1.1529 | 0.327
[8 empty] | 0.46 |  | 1.1562 | 0.3043
[8 empty] | 0.47 |  | 1.1592 | 0.28317
[8 empty] | 0.48 |  | 1.162 | 0.26352
[8 empty] | 0.49 |  | 1.1647 | 0.24522
[8 empty] | 0.5 |  | 1.1671 | 0.2282
[8 empty] | 0.51 |  | 1.1694 | 0.21236
[8 empty] | 0.52 |  | 1.1715 | 0.19761
[8 empty] | 0.53 |  | 1.1735 | 0.18389
[8 empty] | 0.54 |  | 1.1753 | 0.17113
[8 empty] | 0.55 |  | 1.1771 | 0.15925
[8 empty] | 0.56 |  | 1.1787 | 0.14819
[8 empty] | 0.57 |  | 1.1801 | 0.1379
[8 empty] | 0.58 |  | 1.1815 | 0.12833
[8 empty] | 0.59 |  | 1.1828 | 0.11942
[8 empty] | 0.6 |  | 1.184 | 0.11113
[8 empty] | 0.61 |  | 1.1851 | 0.10342
[8 empty] | 0.62 |  | 1.1861 | 0.096237
[8 empty] | 0.63 |  | 1.1871 | 0.089556
[8 empty] | 0.64 |  | 1.188 | 0.083339
[8 empty] | 0.65 |  | 1.1888 | 0.077553
[8 empty] | 0.66 |  | 1.1896 | 0.072169
[8 empty] | 0.67 |  | 1.1903 | 0.067159
[8 empty] | 0.68 |  | 1.191 | 0.062497
[8 empty] | 0.69 |  | 1.1916 | 0.058158
[8 empty] | 0.7 |  | 1.1922 | 0.054121
[8 empty] | 0.71 |  | 1.1927 | 0.050363
[8 empty] | 0.72 |  | 1.1932 | 0.046867
[8 empty] | 0.73 |  | 1.1937 | 0.043613
[8 empty] | 0.74 |  | 1.1942 | 0.040586
[8 empty] | 0.75 |  | 1.1946 | 0.037768
[8 empty] | 0.76 |  | 1.1949 | 0.035146
[8 empty] | 0.77 |  | 1.1953 | 0.032706
[8 empty] | 0.78 |  | 1.1956 | 0.030436
[8 empty] | 0.79 |  | 1.1959 | 0.028323
[8 empty] | 0.8 |  | 1.1962 | 0.026357

## solution analytique
Chute d'une bille dans un fluide
L'équation à résoudre est du type : v' + (k/m).v = g.(1-µ.V/m) = cte | [6 empty] | t (s) | v(t)
La solution analytique est connue, elle est du type : | [6 empty] | 0 | 0
v = vlim[1-exp(-k/m).t] avec m.g - µ.V.g- k.vlim = 0 soit vlim =g(m-µV)/k | [6 empty] | 0.05 | 0.35193
paramètres mesurables du système : | [6 empty] | 0.1 | 0.60065
masse de la bille | m = | 6 | g | = | 0.006 | kg | 0.15 | 0.77642
masse volumique du fluide | µ = | 1 | g/mL | = | 1000 | kg/m3 | 0.2 | 0.90065
rayon de la bille | r = | 0.6 | cm | = | 0.006 | m | 0.25 | 0.98844
constante de pesanteur | g = | 9.81 | m/s2 | = | 9.81 | m/s2 | 0.3 | 1.0505
volume de la bille | V = | 0.90478 | cm3 | = | 9.0478e-07 | m3 | 0.35 | 1.0943
Evaluation du coefficient de frottement k : | [6 empty] | 0.4 | 1.1253
vitesse limite (mesurée) | vlim = | 1.2 | m/s2 |  |  |  | 0.45 | 1.1472
Lorsque la vitesse limite est atteinte v = vlim ; aG = 0 | [6 empty] | 0.5 | 1.1627
Poids - Archimède - frottements = m.g - µ.V.g- k.vlim = 0 | [6 empty] | 0.55 | 1.1736
coefficient de frottement | k = g.(m-µV)/vlim |  |  | = | 0.041653 |  | 0.6 | 1.1814
[7 empty] | 0.65 | 1.1868
[7 empty] | 0.7 | 1.1907
[7 empty] | 0.75 | 1.1934
[7 empty] | 0.8 | 1.1954
[7 empty] | 0.85 | 1.1967
[7 empty] | 0.9 | 1.1977
[7 empty] | 0.95 | 1.1984
[7 empty] | 1 | 1.1988
[7 empty] | 1.05 | 1.1992
[7 empty] | 1.1 | 1.1994
[7 empty] | 1.15 | 1.1996
[7 empty] | 1.2 | 1.1997
[7 empty] | 1.25 | 1.1998
[7 empty] | 1.3 | 1.1999
[7 empty] | 1.35 | 1.1999
[7 empty] | 1.4 | 1.1999
[7 empty] | 1.45 | 1.1999
[7 empty] | 1.5 | 1.2
[7 empty] | 1.55 | 1.2
[7 empty] | 1.6 | 1.2
[7 empty] | 1.65 | 1.2

## graphique
pas de l'intégration par Euler
0,1s
0,01s